## 0.表格说明
说明： 1、班次总览记录：班次总体生产情况，主要是重量； 2、保温坑情况记录：班次操作保温坑的情况，主要是入坑出坑情况； 3、批次级全链路追踪主表；从连铸出来以及进加热炉前的阶段的批次追踪记录表； 4、加热炉批次级热工追踪台账；加热炉的批次记录情况； 5、加热炉时序运行状态日志：加热炉状态记录，（控制系统能否直接获取）； 6、工艺与设备物理静态约束参数库：工艺标准：不同型号的钢，在炉子里最少要待多久？最多能装多少？

## 1.班次总览记录
基础信息类 |  |  | 生产工艺类 |  |  |  |  | 物流去向与重量登记（该批次产出的吨位分流）
生产日期 | 班组 | 班次 | 生产时间段 | 批号(炉号) | 钢种规格 | 流数 | 拉速(m/min) | 单流时产(t/h) | 【热送】辊道热送重量(t) | 【车送】从连铸直装车重量(t) | 从流车送车次(趟) | 【入坑】走天车入坑重量(t) | 入坑温度(℃) | 入坑指定坑号 | 【落地】从流落地缓存重量(t) | 落地装车发运重量(t) | 落地发运车次(趟)
2026-03-12 | 乙班 | 白班 | 08:00-12:00 | - | (本日无产) | - | - | - | 0 | 0 | 0 | 0 | 0 | - | 0 | 0 | 0
(示例) | 甲班 | 夜班 | 01:00-03:30 | B-102 | Q355D 11.03*350 | 4 | 1.2 | 35 | 0 | 0 | 0 | 86.04 | 650 | 10号坑 | 0 | 0 | 0

## 2.保温坑情况记录
交接班基础 |  |  | 坑位明细信息 |  |  |  | 变动流水（本班发生） |  |  |  | 期末结存（交班时）
日期 | 班次 | 坑号 | 存放钢种规格 | 支数 | 单重(t) | 【期初】接班时库存(t) | 本班新增入坑重量(t) | 本班出坑发车重量(t) | 出坑温度(℃) | 出坑发往目的地/车次 | 交班时结余重量(t) | 备注
2026-03-12 | 白班 | 10号坑 | Q355D 350*240 | 12 | 7.17 | 86.04 | 0 | 0 | - | - | =期初+入-出 (86.04) | -
2026-03-12 | 白班 | 5号坑 | Q235B 410*320 | 12 | 11.364 | 136.368 | 0 | 136.368 | 406.6 | 型四 (2车) | 0 | 已出空
2026-03-12 | 白班 | 3号坑 | Q355B 240*240 | 14 | 5.062 | 70.868 | 0 | 0 | - | - | 70.868 | -
汇总 | [6 empty] | 入坑合计: 0吨 | 出坑合计: 136.368吨 |  |  | 当前总库存: 156.908吨 | 账面对齐

## 3.批次级全链路追踪主表
基础属性 |  |  |  |  | 连铸生产时间数据 |  |  |  | 物流干预与耗时节点 |  |  |  |  | 温坑蓄热节点 |  |  |  |  | 加热炉接收节点 (计算热装率与空烧)
日期 | 班次 | 批号 | 钢种规格 | 总重(t) | 流数 | 拉速 | 首根切出时间 | 末根切完时间 | 切出平均温度(℃) | 核心流向(单选) | 起吊/发车时间 | 抵达接收地时间 | 物流等待耗时(分钟) | 入坑坑号 | 入坑确切时间 | 入坑前温度(℃) | 出坑确切时间 | 出坑前温度(℃) | 首根入加热炉时间 | 末根出加热炉时间 | 入炉瞬间实测温度(℃)
3.12 | 白班 | B-101 | Q235B 410*320 | 136.3 | 4 | 1.2 | 8:15 | 9:45 | 820℃ | 保温坑蓄热 | 9:50 | 10:05 | 5 | 5号坑 | 10:10 | 750℃ | 14:30 | 406℃ | 14:45 | 16:30 | 380℃
3.12 | 白班 | B-102 | Q355D 350*240 | 86 | 4 | 1.1 | 10:00 | 11:30 | 850℃ | 辊道直传热送 | 11:35 | 11:40 | 0 | - | - | - | - | - | 11:45 | 13:00 | 780℃
3.12 | 白班 | B-103 | Q355B 240*240 | 70.8 | - | - | 13:00 | 14:00 | 830℃ | 从流车送直装 | 14:15 | 14:30 | 15 (等车) | - | - | - | - | - | 14:35 | 16:00 | 700℃

## 4.加热炉批次级热工追踪台账
基础标识 |  |  | 温度状态基准 |  |  | 驻炉时间节点详细追踪 | [5 empty] | 能效结算提取
装炉日期 | 批号 | 钢种/截面 | 装炉重量(t) | 入炉实测均温(℃) (起) | 目标开轧温度(℃) | 出炉实测温度(℃) (终) | 首根入炉时间 | 进入预热段时间 | 进入加热一段时间 | 进入加热二段时间 | 进入均热段时间 | 末根出钢时间 | 总驻炉时长(分钟)
3.12 | B-101 | 410*320 | 136.3 | 380℃ (温装) | 1150℃ | 1160℃ | 14:45 | 14:55 | 15:20 | 15:50 | 16:10 | 16:30 | 105
3.12 | B-102 | 350*240 | 86 | 780℃ (热装) | 1150℃ | 1155℃ | 11:45 | 11:50 | 12:15 | 12:35 | 12:50 | 13:00 | 75

## 5.加热炉时序运行状态日志
时间打点 | 产能节拍状态 |  | 炉况反馈监控 (Tgt=设定值, Act=实际值) | [6 empty] | 能源输入状况
记录时间戳 | 当前步进梁工作节奏(秒/步) | 当前计算排钢时产(t/h) | 预热段设定温度(℃) | 预热段实际温度(℃) | 加热段设定温度(℃) | 加热段实际温度(℃) | 均热段设定温度(℃) | 均热段实际温度(℃) | 废气排烟温度(℃) | 高炉煤气瞬时流量(m³/h) | 煤气主管压力(kPa) | 全局空燃比均值
14:00 | 180 (正常) | 135 | 750 | 745 | 1200 | 1198 | 1220 | 1215 | 450 | 15000 | 11.5 | 1.05
14:15 | 180 (正常) | 135 | 750 | 750 | 1200 | 1200 | 1220 | 1218 | 460 | 15500 | 11.2 | 1.05
14:30 | 送钢暂停 (轧机停机) | 0 | 500 (压火) | 680 (缓降) | 900 (压火) | 1100 (缓降) | 900 (压火) | 1150 (缓降) | 380 | 4000 (底火) | 11.5 | 1.1
15:45 | 360 (极慢) | 60 | 750 | 650 (偏低) | 1200 | 1080 (偏低) | 1220 | 1150 (偏低) | 410 | 15000 | 8.5 (报警) | 0.95

## 6.工艺与设备物理静态约束参数库
规格类型 | 加热物理约束规则 (标准工艺规程库，用于约束甘特图节点) | [5 empty] | 容量与设备约束
钢坯截面规格 | 钢种大类 | 冷装最少驻炉时长(h) | 热装(>600℃)最少驻炉时长(h) | 温装(300-600℃)最少驻炉时长(h) | 目标出钢指导温度(℃) | 极限最大允许加热时长(防过烧/氧化)(h) | 炉内最大布料根数(满载容量) | 本规格额定最大加热能力(t/h) | 截面跨度切换约束说明
150*150 | Q235普碳钢 | 2.5 | 1.2 | 1.8 | 1150℃ | 4 | 120根 | 160 t/h | 允许随意跟接
200*200 | Q355低合金 | 3.5 | 1.8 | 2.5 | 1180℃ | 5.5 | 95根 | 140 t/h | 如果前批是150小断面，需留空1-2个步进位用于升温过渡
410*320 | 特大截面坯 | 4.5 | 2.5 | 3.5 | 1220℃ | 8 | 50根 | 110 t/h | 必须缓慢预热，严禁剧烈跟接小截面